## Folha 1
EHW010 | Ud |  | Ancoragem química estrutural sobre betão, através de cartucho de injecção de resina.
Ancoragem química estrutural realizada sobre betão de 20 N/mm² de resistência característica mínima, através de perfuração de 26 mm de diâmetro e 210 mm de profundidade, preenchimento do orifício com injecção de resina epóxi de cor vermelho, livre de estireno, MOPUR3 "INDEX", e inserção posterior de elemento de fixação composto por varão roscado de aço inoxidável A4, com marca de colocação, EQ-A4 M24/300 "INDEX", de 24 mm de diâmetro e 300 mm de comprimento, porca e anilha.
Unitário |  | Ud |  | Descrição | Rend. | Preço unitário | Importância
mt26ind200c |  | Ud |  | Cartucho, de dois componentes, à base de resina epóxi de cor vermelho, livre de estireno, MOPUR3 "INDEX", de 385 ml, com cânula misturadora. | 0.232 | 55.8 | 12.95
mt26ind255mf |  | Ud |  | Elemento de fixação composto por varão roscado de aço inoxidável A4, com marca de colocação, EQ-A4 M24/300 "INDEX", de 24 mm de diâmetro e 300 mm de comprimento, porca e anilha. | 1 | 87.58 | 87.58
mo020 |  | h |  | Oficial de 1ª construção. | 0.13 | 22.68 | 2.95
mo112 |  | h |  | Operário especializado construção. | 0.13 | 21.98 | 2.86
|  | % |  | Custos directos complementares | 2 | 106.34 | 2.13
Custo de manutenção decenal: 7,59€ nos primeiros 10 anos. | [5 empty] | Total: | 108.47