## Folha 1
EHW010 | Ud |  | Ancoragem química estrutural sobre betão, através de cartucho de injecção de resina.
Ancoragem química estrutural realizada sobre betão de 20 N/mm² de resistência característica mínima, através de perfuração de 12 mm de diâmetro e 90 mm de profundidade, preenchimento do orifício com injecção de resina epóxi de cor vermelho, livre de estireno, MOPURE "INDEX", e inserção posterior de elemento de fixação composto por varão roscado de aço galvanizado qualidade 5.8, segundo EN ISO 898-1, com marca de colocação, EQ-AC M10/130 "INDEX", de 10 mm de diâmetro e 130 mm de comprimento, porca e anilha.
Unitário |  | Ud |  | Descrição | Rend. | Preço unitário | Importância
mt26ind201b |  | Ud |  | Cartucho, de dois componentes, à base de resina epóxi de cor vermelho, livre de estireno, MOPURE "INDEX", de 600 ml, com cânula misturadora. | 0.014 | 77.07 | 1.08
mt26ind250ib |  | Ud |  | Elemento de fixação composto por varão roscado de aço galvanizado qualidade 5.8, segundo EN ISO 898-1, com marca de colocação, EQ-AC M10/130 "INDEX", de 10 mm de diâmetro e 130 mm de comprimento, porca e anilha. | 1 | 1.46 | 1.46
mo020 |  | h |  | Oficial de 1ª construção. | 0.091 | 22.68 | 2.06
mo112 |  | h |  | Operário especializado construção. | 0.091 | 21.98 | 2
|  | % |  | Custos directos complementares | 2 | 6.6 | 0.13
Custo de manutenção decenal: 0,47€ nos primeiros 10 anos. | [5 empty] | Total: | 6.73