## Folha 1
EHW010 | Ud |  | Ancoragem química estrutural sobre betão, através de cartucho de injecção de resina.
Ancoragem química estrutural realizada sobre betão de 20 N/mm² de resistência característica mínima, através de perfuração de 14 mm de diâmetro e 110 mm de profundidade, preenchimento do orifício com injecção de resina de poliéster de cor cinzento, MO-PU "INDEX", e inserção posterior de elemento de fixação composto por varão roscado de aço galvanizado qualidade 5.8, segundo EN ISO 898-1, com marca de colocação, EQ-AC M12/160 "INDEX", de 12 mm de diâmetro e 160 mm de comprimento, porca e anilha.
Unitário |  | Ud |  | Descrição | Rend. | Preço unitário | Importância
mt26ind211c |  | Ud |  | Cartucho, de dois componentes, à base de resina de poliéster de cor cinzento, MO-PU "INDEX", de 300 ml, com cânula misturadora. | 0.045 | 14.48 | 0.65
mt26ind250jc |  | Ud |  | Elemento de fixação composto por varão roscado de aço galvanizado qualidade 5.8, segundo EN ISO 898-1, com marca de colocação, EQ-AC M12/160 "INDEX", de 12 mm de diâmetro e 160 mm de comprimento, porca e anilha. | 1 | 2.33 | 2.33
mo020 |  | h |  | Oficial de 1ª construção. | 0.096 | 22.68 | 2.18
mo112 |  | h |  | Operário especializado construção. | 0.096 | 21.98 | 2.11
|  | % |  | Custos directos complementares | 2 | 7.27 | 0.15
Custo de manutenção decenal: 0,52€ nos primeiros 10 anos. | [5 empty] | Total: | 7.42