## Folha 1
EHW010 | Ud |  | Ancoragem química estrutural sobre betão, através de cartucho de injecção de resina.
Ancoragem química estrutural realizada sobre betão de 20 N/mm² de resistência característica mínima, através de perfuração de 10 mm de diâmetro e 80 mm de profundidade, preenchimento do orifício com injecção de resina de viniléster de cor cinzento, MO-V "INDEX", e inserção posterior de elemento de fixação composto por varão roscado de aço galvanizado qualidade 5.8, segundo EN ISO 898-1, com marca de colocação, EQ-AC M8/110 "INDEX", de 8 mm de diâmetro e 110 mm de comprimento, porca e anilha.
Unitário |  | Ud |  | Descrição | Rend. | Preço unitário | Importância
mt26ind221c |  | Ud |  | Cartucho, de dois componentes, à base de resina de viniléster de cor cinzento, MO-V "INDEX", de 300 ml, com cânula misturadora. | 0.017 | 19.5 | 0.33
mt26ind250ha |  | Ud |  | Elemento de fixação composto por varão roscado de aço galvanizado qualidade 5.8, segundo EN ISO 898-1, com marca de colocação, EQ-AC M8/110 "INDEX", de 8 mm de diâmetro e 110 mm de comprimento, porca e anilha. | 1 | 0.91 | 0.91
mo020 |  | h |  | Oficial de 1ª construção. | 0.085 | 22.68 | 1.93
mo112 |  | h |  | Operário especializado construção. | 0.085 | 21.98 | 1.87
|  | % |  | Custos directos complementares | 2 | 5.04 | 0.1
Custo de manutenção decenal: 0,36€ nos primeiros 10 anos. | [5 empty] | Total: | 5.14