## Folha 1
EHW020 | Ud |  | Ancoragem mecânica de expansão, macho, sobre elemento de betão.
Ancoragem mecânica de segurança por expansão, de aço galvanizado, MTP M12x100 "INDEX", de 12 mm de diâmetro e 100 mm de comprimento, inserida em perfuração de 12 mm de diâmetro e 85 mm de profundidade mínima, realizada através de furo com martelo percutor e broca, sobre elemento fissurado ou não fissurado, de betão de 20 N/mm² de resistência característica mínima e 50 N/mm² de resistência característica máxima.
Unitário |  | Ud |  | Descrição | Rend. | Preço unitário | Importância
mt26ind010id |  | Ud |  | Ancoragem mecânica de segurança por expansão, de aço galvanizado, MTP M12x100 "INDEX", de 12 mm de diâmetro e 100 mm de comprimento, composta por corpo com cabeça roscada com marca de colocação de cor azul, batente para manga de expansão e base em forma de cone, manga de expansão de aço inoxidável A4, porca e anilha, para fixação sobre elementos de betão, fissurados ou não fissurados. | 1 | 2.2 | 2.2
mo020 |  | h |  | Oficial de 1ª construção. | 0.077 | 22.68 | 1.75
mo112 |  | h |  | Operário especializado construção. | 0.077 | 21.98 | 1.69
|  | % |  | Custos directos complementares | 2 | 5.64 | 0.11
Custo de manutenção decenal: 0,40€ nos primeiros 10 anos. | [5 empty] | Total: | 5.75