## Folha 1
ICS011 | m |  | Tubagem de distribuição de água, para climatização.
Tubagem de distribuição de água fria e quente de climatização formada por tubo de policloreto de vinilo clorado (PVC-C), HTA "JIMTEN", de 32 mm de diâmetro exterior, PN=16 bar e 2,4 mm de espessura, colocado superficialmente no interior do edifício, com isolamento através de espuma elastomérica. Inclusive material auxiliar para montagem e fixação, acessórios e peças especiais.
Unitário |  | Ud |  | Descrição | Rend. | Preço unitário | Importância
mt37tvj400a |  | Ud |  | Material auxiliar para montagem e fixação das tubagens de policloreto de vinilo clorado (PVC-C), HTA "JIMTEN", de 32 mm de diâmetro exterior. | 1 | 0.9 | 0.9
mt37tvj010ae |  | m |  | Tubo de policloreto de vinilo clorado (PVC-C), HTA "JIMTEN", de 32 mm de diâmetro exterior, PN=16 bar e 2,4 mm de espessura, segundo EN ISO 15877-2, com o preço incrementado em 20% relativamente a acessórios e peças especiais. | 1 | 21.58 | 21.58
mt17coe055fj |  | m |  | Manga isolante de espuma elastomérica, com um elevado factor de resistência à difusão do vapor de água, de 36 mm de diâmetro interior e 27 mm de espessura, à base de borracha sintética flexível, de estrutura celular fechada. | 1 | 13.1 | 13.1
mt17coe110 |  | l |  | Cola para manga isolante elastomérica. | 0.055 | 19.01 | 1.05
mo004 |  | h |  | Oficial de 1ª instalador de aquecimento. | 0.12 | 23.31 | 2.8
mo103 |  | h |  | Ajudante de instalador de aquecimento. | 0.12 | 22.09 | 2.65
|  | % |  | Custos directos complementares | 2 | 42.08 | 0.84
Custo de manutenção decenal: 3,43€ nos primeiros 10 anos. | [5 empty] | Total: | 42.92