## Folha 1
ICS011 | m | Tubagem de distribuição de água, para climatização.
Tubagem de distribuição de água fria e quente de climatização formada por tubo de polietileno reticulado (PE-Xa), com barreira de oxigénio (EVOH), de 32 mm de diâmetro exterior e 2,9 mm de espessura, PN=6 atm, fornecido em rolos, colocado superficialmente no interior do edifício, com isolamento através de manga isolante flexível de espuma elastomérica. Inclusive material auxiliar para montagem e fixação, acessórios e peças especiais.
Unitário |  | Ud | Descrição | Rend. | Preço unitário | Importância
mt37tpu413d |  | Ud | Material auxiliar para montagem e fixação das tubagens de polietileno reticulado (PE-Xa) com barreira de oxigénio (EVOH), de 32 mm de diâmetro exterior. | 1 | 0.57 | 0.57
mt37tpu013re |  | m | Tubo de polietileno reticulado (PE-Xa), com barreira de oxigénio (EVOH), de 32 mm de diâmetro exterior e 2,9 mm de espessura, PN=6 atm, fornecido em rolos, segundo NP EN ISO 15875-2, com o preço incrementado em 20% relativamente a acessórios e peças especiais. | 1 | 13.1 | 13.1
mt17coe055fj |  | m | Manga isolante de espuma elastomérica, com um elevado factor de resistência à difusão do vapor de água, de 36 mm de diâmetro interior e 27 mm de espessura, à base de borracha sintética flexível, de estrutura celular fechada. | 1 | 13.1 | 13.1
mt17coe110 |  | l | Cola para manga isolante elastomérica. | 0.055 | 19.01 | 1.05
mo004 |  | h | Oficial de 1ª instalador de aquecimento. | 0.11 | 23.31 | 2.56
mo103 |  | h | Ajudante de instalador de aquecimento. | 0.11 | 22.09 | 2.43
|  | % | Custos directos complementares | 2 | 32.81 | 0.66
Custo de manutenção decenal: 2,68€ nos primeiros 10 anos. |  |  |  |  | Total: | 33.47