## Folha 1
IFB006 | m | Tubagem para ramal de introdução de água potável, enterrada.
Tubagem para ramal de introdução de água potável, enterrada, formada por tubo de aço galvanizado estirado sem soldadura, série M, de 4" DN 100 mm de diâmetro e 4,5 mm de espessura, colocado sobre leito de areia de 10 cm de espessura, no fundo da vala previamente escavada, devidamente compactada e nivelada através de equipamento manual com apiloador (saltitão) de condução manual, enchimento lateral compactando até metade do diâmetro do tubo e posterior enchimento com a mesma areia até 10 cm por cima da geratriz superior do tubo. Inclusive protecção da tubagem metálica com fita anticorrosiva, acessórios e peças especiais. O preço não inclui a escavação nem o enchimento do tardoz.
Unitário |  | Ud | Descrição | Rend. | Preço unitário | Importância
mt01ara010a |  | m³ | Areia com granulometria de 0 a 5 mm de diâmetro, limpa. | 0.112 | 14.3 | 1.6
mt08tag015jg |  | m | Tubo de aço galvanizado estirado sem soldadura, série M, de 4" DN 100 mm de diâmetro e 4,5 mm de espessura, segundo NP EN 10255, com o preço incrementado em 30% relativamente a acessórios e peças especiais. | 1 | 83.88 | 83.88
mt08tap010a |  | m | Fita anticorrosiva, de 5 cm de largura, para protecção de materiais metálicos enterrados, segundo DIN 30672. | 9.5 | 0.76 | 7.22
mo020 |  | h | Oficial de 1ª construção. | 0.084 | 22.68 | 1.91
mo113 |  | h | Operário não qualificado construção. | 0.084 | 21.45 | 1.8
mo008 |  | h | Oficial de 1ª canalizador. | 0.28 | 23.31 | 6.53
mo107 |  | h | Ajudante de canalizador. | 0.28 | 22.09 | 6.19
|  | % | Custos directos complementares | 2 | 109.13 | 2.18
Custo de manutenção decenal: 5,57€ nos primeiros 10 anos. |  |  |  |  | Total: | 111.31