## Folha 1
IFB006 | m | Tubagem para ramal de introdução de água potável, enterrada.
Tubagem para ramal de introdução de água potável, enterrada, formada por tubo de policloreto de vinilo clorado (PVC-C), HTA "JIMTEN", de 40 mm de diâmetro exterior, PN=16 bar e 3 mm de espessura, colocado sobre leito de areia de 10 cm de espessura, no fundo da vala previamente escavada, devidamente compactada e nivelada através de equipamento manual com apiloador (saltitão) de condução manual, enchimento lateral compactando até metade do diâmetro do tubo e posterior enchimento com a mesma areia até 10 cm por cima da geratriz superior do tubo. Inclusive acessórios e peças especiais. O preço não inclui a escavação nem o enchimento do tardoz.
Unitário |  | Ud | Descrição | Rend. | Preço unitário | Importância
mt01ara010a |  | m³ | Areia com granulometria de 0 a 5 mm de diâmetro, limpa. | 0.095 | 14.3 | 1.36
mt37tvj010bg |  | m | Tubo de policloreto de vinilo clorado (PVC-C), HTA "JIMTEN", de 40 mm de diâmetro exterior, PN=16 bar e 3 mm de espessura, segundo EN ISO 15877-2, com o preço incrementado em 30% relativamente a acessórios e peças especiais. | 1 | 35.95 | 35.95
mo020 |  | h | Oficial de 1ª construção. | 0.021 | 22.68 | 0.48
mo113 |  | h | Operário não qualificado construção. | 0.021 | 21.45 | 0.45
mo008 |  | h | Oficial de 1ª canalizador. | 0.07 | 23.31 | 1.63
mo107 |  | h | Ajudante de canalizador. | 0.07 | 22.09 | 1.55
|  | % | Custos directos complementares | 2 | 41.42 | 0.83
Custo de manutenção decenal: 2,11€ nos primeiros 10 anos. |  |  |  |  | Total: | 42.25