## Folha 1
IFB006 | m | Tubagem para ramal de introdução de água potável, enterrada.
Tubagem para ramal de introdução de água potável, enterrada, formada por tubo de policloreto de vinilo não plastificado (PVC-U), de 63 mm de diâmetro exterior, PN=16 atm e 4,7 mm de espessura, com extremo abocardado, para união colada, colocado sobre leito de areia de 10 cm de espessura, no fundo da vala previamente escavada, devidamente compactada e nivelada através de equipamento manual com apiloador (saltitão) de condução manual, enchimento lateral compactando até metade do diâmetro do tubo e posterior enchimento com a mesma areia até 10 cm por cima da geratriz superior do tubo. Inclusive acessórios e peças especiais. O preço não inclui a escavação nem o enchimento do tardoz.
Unitário |  |  | Ud | Descrição | Rend. | Preço unitário | Importância
mt01ara010a |  |  | m³ | Areia com granulometria de 0 a 5 mm de diâmetro, limpa. | 0.102 | 14.3 | 1.46
mt37tvq010cgg |  |  | m | Tubo de policloreto de vinilo não plastificado (PVC-U), de 63 mm de diâmetro exterior, PN=16 atm e 4,7 mm de espessura, com extremo abocardado, para união colada, segundo NP EN 1452, com o preço incrementado em 30% relativamente a acessórios e peças especiais. | 1 | 10 | 10
mo020 |  |  | h | Oficial de 1ª construção. | 0.027 | 22.68 | 0.61
mo113 |  |  | h | Operário não qualificado construção. | 0.027 | 21.45 | 0.58
mo008 |  |  | h | Oficial de 1ª canalizador. | 0.09 | 23.31 | 2.1
mo107 |  |  | h | Ajudante de canalizador. | 0.09 | 22.09 | 1.99
|  |  | % | Custos directos complementares | 2 | 16.74 | 0.33
Custo de manutenção decenal: 0,85€ nos primeiros 10 anos. | [5 empty] | Total: | 17.07