## Folha 1
IFB006 | m | Tubagem para ramal de introdução de água potável, enterrada.
Tubagem para ramal de introdução de água potável, enterrada, formada por tubagem para refrigeração e água fria, de 68 mm de diâmetro, composta por tubo de polietileno de alta densidade (PEAD/HDPE) de 25 mm de diâmetro e 2,3 mm de espessura, pressão máxima de trabalho 16 bar, temperatura máxima de trabalho 95°C, pré-isolado termicamente com espuma de polietileno reticulado (PE-X) e protegido mecanicamente com tubo corrugado de polietileno de alta densidade (PEAD/HDPE), colocado sobre leito de areia de 10 cm de espessura, no fundo da vala previamente escavada, devidamente compactada e nivelada através de equipamento manual com apiloador (saltitão) de condução manual, enchimento lateral compactando até metade do diâmetro do tubo e posterior enchimento com a mesma areia até 10 cm por cima da geratriz superior do tubo. Inclusive acessórios e peças especiais. O preço não inclui a escavação nem o enchimento do tardoz.
Unitário |  |  | Ud | Descrição | Rend. | Preço unitário | Importância
mt01ara010a |  |  | m³ | Areia com granulometria de 0 a 5 mm de diâmetro, limpa. | 0.09 | 14.3 | 1.29
mt37scu070aa |  |  | m | Tubagem para refrigeração e água fria, de 68 mm de diâmetro, composta por tubo de polietileno de alta densidade (PEAD/HDPE) de 25 mm de diâmetro e 2,3 mm de espessura, pressão máxima de trabalho 16 bar, temperatura máxima de trabalho 95°C, pré-isolado termicamente com espuma de polietileno reticulado (PE-X) e protegido mecanicamente com tubo corrugado de polietileno de alta densidade (PEAD/HDPE). | 1 | 29.74 | 29.74
mt37scu140a |  |  | Ud | Acessórios de união e kits de isolamento para tubagem, de 25 mm de diâmetro. | 0.1 | 29.74 | 2.97
mo020 |  |  | h | Oficial de 1ª construção. | 0.012 | 22.68 | 0.27
mo113 |  |  | h | Operário não qualificado construção. | 0.012 | 21.45 | 0.26
mo008 |  |  | h | Oficial de 1ª canalizador. | 0.04 | 23.31 | 0.93
mo107 |  |  | h | Ajudante de canalizador. | 0.04 | 22.09 | 0.88
|  |  | % | Custos directos complementares | 2 | 36.34 | 0.73
Custo de manutenção decenal: 1,85€ nos primeiros 10 anos. | [5 empty] | Total: | 37.07