## Folha 1
IFI005 | m | Tubagem para instalação interior, colocada superficialmente.
Tubagem para instalação interior, colocada superficialmente e fixada ao paramento, formada por tubo multicamada de polietileno reticulado/alumínio/polietileno reticulado de alta densidade (PE-X/Al/PE-X), de 14 mm de diâmetro e 2 mm de espessura, temperatura máxima de funcionamento 95°C. Inclusive material auxiliar para montagem e fixação, acessórios e peças especiais.
Unitário |  |  | Ud | Descrição | Rend. | Preço unitário | Importância
mt37tco400aa |  |  | Ud | Material auxiliar para montagem e fixação das tubagens multicamada de polietileno reticulado/alumínio/polietileno reticulado de alta densidade (PE-X/Al/PE-X), com barreira de oxigénio, de 14 mm de diâmetro exterior. | 1 | 0.09 | 0.09
mt37tco010aac |  |  | m | Tubo multicamada de polietileno reticulado/alumínio/polietileno reticulado de alta densidade (PE-X/Al/PE-X), de 14 mm de diâmetro e 2 mm de espessura, temperatura máxima de funcionamento 95°C, segundo NP EN ISO 21003-1, com o preço incrementado em 10% relativamente a acessórios e peças especiais. | 1 | 1.92 | 1.92
mo008 |  |  | h | Oficial de 1ª canalizador. | 0.03 | 23.31 | 0.7
mo107 |  |  | h | Ajudante de canalizador. | 0.03 | 22.09 | 0.66
|  |  | % | Custos directos complementares | 2 | 3.37 | 0.07
Custo de manutenção decenal: 0,17€ nos primeiros 10 anos. | [5 empty] | Total: | 3.44