## Folha 1
IFI005 | m | Tubagem para instalação interior, colocada superficialmente.
Tubagem para instalação interior, colocada superficialmente e fixada ao paramento, formada por tubo de aço inoxidável classe 1.4301 segundo EN 10088-1 (AISI 304), com soldadura longitudinal, de 15 mm de diâmetro exterior e 0,6 mm de espessura, série 1 segundo NP EN 10312. Inclusive material auxiliar para montagem e fixação, acessórios e peças especiais.
Unitário |  | Ud | Descrição |  | Rend. |  | Preço unitário | Importância
mt08tai420c |  | Ud | Material auxiliar para montagem e fixação das tubagens de aço inoxidável com soldadura, de 15 mm de diâmetro exterior. |  | 1 |  | 0.08 | 0.08
mt08tai020cc |  | m | Tubo de aço inoxidável classe 1.4301 segundo EN 10088-1 (AISI 304), com soldadura longitudinal, de 15 mm de diâmetro exterior e 0,6 mm de espessura, série 1 segundo NP EN 10312, com o preço incrementado em 10% relativamente a acessórios e peças especiais. |  | 1 |  | 1.75 | 1.75
mo008 |  | h | Oficial de 1ª canalizador. |  | 0.075 |  | 23.31 | 1.75
mo107 |  | h | Ajudante de canalizador. |  | 0.075 |  | 22.09 | 1.66
|  | % | Custos directos complementares |  | 2 |  | 5.24 | 0.1
Custo de manutenção decenal: 0,27€ nos primeiros 10 anos. | [6 empty] | Total: | 5.34
Referência e título da norma |  |  |  | Aplicabilidade(a) |  | Obrigatoriedade(b) |  |  | Sistema(c)
EN 10312:2002 |  |  |  | 142006 |  | 142007 |  |  | 4
Tubos soldados de aço inoxidável para o transporte de líquidos aquosos, incluindo água destinada ao consumo humano — Condições técnicas de fornecimento
EN 10312:2002/A1:2005
(a) Data de entrada em aplicação da norma harmonizada
(b) Data final do período de coexistência
(c) Sistema de avaliação e verificação da regularidade do desempenho