## Folha 1
IFI005 | m | Tubagem para instalação interior, colocada superficialmente.
Tubagem para instalação interior, colocada superficialmente e fixada ao paramento, formada por tubo de polietileno reticulado (PE-Xa), série 5, de 20 mm de diâmetro exterior, PN=6 atm e 1,9 mm de espessura, fornecido em rolos. Inclusive material auxiliar para montagem e fixação, acessórios e peças especiais.
Unitário |  | Ud | Descrição | Rend. | Preço unitário | Importância
mt37tpu400b |  | Ud | Material auxiliar para montagem e fixação das tubagens de polietileno reticulado (PE-Xa), série 5, de 20 mm de diâmetro exterior. | 1 | 0.16 | 0.16
mt37tpu010rc |  | m | Tubo de polietileno reticulado (PE-Xa), série 5, de 20 mm de diâmetro exterior, PN=6 atm e 1,9 mm de espessura, fornecido em rolos, segundo NP EN ISO 15875-2, com o preço incrementado em 10% relativamente a acessórios e peças especiais. | 1 | 3.91 | 3.91
mo008 |  | h | Oficial de 1ª canalizador. | 0.04 | 23.31 | 0.93
mo107 |  | h | Ajudante de canalizador. | 0.04 | 22.09 | 0.88
|  | % | Custos directos complementares | 2 | 5.88 | 0.12
Custo de manutenção decenal: 0,30€ nos primeiros 10 anos. |  |  |  |  | Total: | 6