## Folha 1
IFI005 | m | Tubagem para instalação interior, colocada superficialmente.
Tubagem para instalação interior, colocada superficialmente e fixada ao paramento, formada por tubo de polipropileno copolímero random resistente à temperatura (PP-RCT), de cor verde, SDR7,4, série 3,2, "JIMTEN", de 125 mm de diâmetro exterior e 17,1 mm de espessura. Inclusive material auxiliar para montagem e fixação, acessórios e peças especiais.
Unitário |  | Ud | Descrição | Rend. | Preço unitário | Importância
mt37tpj404t |  | Ud | Material auxiliar para montagem e fixação das tubagens de polipropileno copolímero random resistente à temperatura (PP-RCT), SDR7,4, série 3,2, "JIMTEN", de 125 mm de diâmetro exterior. | 1 | 5.3 | 5.3
mt37tpj014tc |  | m | Tubo de polipropileno copolímero random resistente à temperatura (PP-RCT), de cor verde, SDR7,4, série 3,2, "JIMTEN", de 125 mm de diâmetro exterior e 17,1 mm de espessura, segundo NP EN ISO 15874-2, com o preço incrementado em 10% relativamente a acessórios e peças especiais. | 1 | 116.66 | 116.66
mo008 |  | h | Oficial de 1ª canalizador. | 0.13 | 23.31 | 3.03
mo107 |  | h | Ajudante de canalizador. | 0.13 | 22.09 | 2.87
|  | % | Custos directos complementares | 2 | 127.86 | 2.56
Custo de manutenção decenal: 6,52€ nos primeiros 10 anos. |  |  |  |  | Total: | 130.42