## Folha 1
IFI005 | m | Tubagem para instalação interior, colocada superficialmente.
Tubagem para instalação interior, colocada superficialmente e fixada ao paramento, formada por tubo de polietileno resistente à temperatura (PE-RT), série 5, com camada intermédia de reforço, de 16 mm de diâmetro exterior e 1,8 mm de espessura. Inclusive material auxiliar para montagem e fixação, acessórios e peças especiais.
Unitário |  |  | Ud | Descrição | Rend. | Preço unitário | Importância
mt37tmc413a |  |  | m | Material auxiliar para montagem e fixação das tubagens de polietileno resistente à temperatura (PE-RT), de 16 mm de diâmetro exterior. | 1 | 0.06 | 0.06
mt37tmc003ac |  |  | m | Tubo de polietileno resistente à temperatura (PE-RT), série 5, com camada intermédia de reforço, de 16 mm de diâmetro exterior e 1,8 mm de espessura, segundo NP EN ISO 22391-2, com o preço incrementado em 10% relativamente a acessórios e peças especiais. | 1 | 1.24 | 1.24
mo008 |  |  | h | Oficial de 1ª canalizador. | 0.03 | 23.31 | 0.7
mo107 |  |  | h | Ajudante de canalizador. | 0.03 | 22.09 | 0.66
|  |  | % | Custos directos complementares | 2 | 2.66 | 0.05
Custo de manutenção decenal: 0,14€ nos primeiros 10 anos. | [5 empty] | Total: | 2.71