## Folha 1
IFI008 | Ud | Válvula de seccionamento.
Válvula de esfera de aço inoxidável classe 1.4408 segundo EN 10088-1 (AISI 316), de duas peças, para enroscar, de 1/4", com comando de alavanca, PN=63 bar e temperatura de serviço desde -25°C (excluindo congelação) até 180°C.
Unitário |  |  | Ud | Descrição | Rend. | Preço unitário | Importância
mt37sve110a |  |  | Ud | Válvula de esfera, para enroscar, de 1/4", PN=63 bar e temperatura de serviço desde -25°C (excluindo congelação) até 180°C, formada por corpo de aço inoxidável classe 1.4408 segundo EN 10088-1 (AISI 316), de duas peças, comando de alavanca de aço inoxidável AISI 304 com sistema de bloqueio, assentos do obturador e sistema de porca de prensa de PTFE que permite o reaperto, segundo EN 13828. | 1 | 17.38 | 17.38
mt37www010 |  |  | Ud | Material auxiliar para instalações de abastecimento de água. | 1 | 1.4 | 1.4
mo008 |  |  | h | Oficial de 1ª canalizador. | 0.053 | 23.31 | 1.24
mo107 |  |  | h | Ajudante de canalizador. | 0.053 | 22.09 | 1.17
|  |  | % | Custos directos complementares | 2 | 21.19 | 0.42
Custo de manutenção decenal: 3,67€ nos primeiros 10 anos. | [5 empty] | Total: | 21.61