## Folha 1
IFI008 | Ud | Válvula de seccionamento.
Válvula de esfera, de latão, de 16 mm de diâmetro, sistema de união por casquilho deslizante, para tubagem de polietileno reticulado (PEX).
Unitário |  |  | Ud | Descrição | Rend. | Preço unitário | Importância
mt37avf210a |  |  | Ud | Válvula de esfera, de latão, de 16 mm de diâmetro, sistema de união por casquilho deslizante, para tubagem de polietileno reticulado (PEX). | 1 | 22.91 | 22.91
mt37avf170a |  |  | Ud | Comando de alavanca, com embelezador. | 1 | 9.95 | 9.95
mt37www010 |  |  | Ud | Material auxiliar para instalações de abastecimento de água. | 1 | 1.4 | 1.4
mo008 |  |  | h | Oficial de 1ª canalizador. | 0.108 | 23.31 | 2.52
mo107 |  |  | h | Ajudante de canalizador. | 0.108 | 22.09 | 2.39
|  |  | % | Custos directos complementares | 2 | 39.17 | 0.78
Custo de manutenção decenal: 6,79€ nos primeiros 10 anos. | [5 empty] | Total: | 39.95