## Folha 1
IFI008 | Ud | Válvula de seccionamento.
Válvula de assento de polipropileno copolímero random (PP-R), "JIMTEN", de 20 mm de diâmetro, com volante.
Unitário |  |  | Ud | Descrição | Rend. | Preço unitário | Importância
mt37avj024a |  |  | Ud | Válvula de assento de polipropileno copolímero random (PP-R), "JIMTEN", de 20 mm de diâmetro, com volante. | 1 | 27.73 | 27.73
mt37www010 |  |  | Ud | Material auxiliar para instalações de abastecimento de água. | 1 | 1.4 | 1.4
mo008 |  |  | h | Oficial de 1ª canalizador. | 0.142 | 23.31 | 3.31
mo107 |  |  | h | Ajudante de canalizador. | 0.142 | 22.09 | 3.14
|  |  | % | Custos directos complementares | 2 | 35.58 | 0.71
Custo de manutenção decenal: 6,17€ nos primeiros 10 anos. | [5 empty] | Total: | 36.29