## Folha 1
IFI008 | Ud | Válvula de seccionamento.
Válvula de assento de polipropileno copolímero random (PP-R), de 25 mm de diâmetro.
Unitário |  |  | Ud | Descrição | Rend. | Preço unitário | Importância
mt37avg102ba |  |  | Ud | Válvula de assento de polipropileno copolímero random (PP-R), de 25 mm de diâmetro. | 1 | 31.53 | 31.53
mt37www010 |  |  | Ud | Material auxiliar para instalações de abastecimento de água. | 1 | 1.4 | 1.4
mo008 |  |  | h | Oficial de 1ª canalizador. | 0.183 | 23.31 | 4.27
mo107 |  |  | h | Ajudante de canalizador. | 0.183 | 22.09 | 4.04
|  |  | % | Custos directos complementares | 2 | 41.24 | 0.82
Custo de manutenção decenal: 7,15€ nos primeiros 10 anos. | [5 empty] | Total: | 42.06