## Folha 1
IFI012 | Ud | Instalação interior para cozinha.
Instalação interior de abastecimento de água para cozinha com capacidade para: lava-loiças, tomada e válvula de seccionamento para máquina de lavar louça, realizada com tubo de polietileno resistente à temperatura (PE-RT), para a rede de água fria e quente que liga o ramal de distribuição individual ou um dos seus ramais de alimentação com cada um dos aparelhos sanitários, com os diâmetros necessários para cada ponto de serviço. Inclusive válvulas de seccionamento para o corte do abastecimento de água, material auxiliar para montagem e fixação, ramal de distribuição individual, acessórios de ramais. O preço não inclui os trabalhos auxiliares de pedreiro para instalações.
Unitário |  |  | Ud | Descrição | Rend. | Preço unitário | Importância
mt37tmc413a |  |  | m | Material auxiliar para montagem e fixação das tubagens de polietileno resistente à temperatura (PE-RT), de 16 mm de diâmetro exterior. | 8.1 | 0.06 | 0.49
mt37tmc003ag |  |  | m | Tubo de polietileno resistente à temperatura (PE-RT), série 5, com camada intermédia de reforço, de 16 mm de diâmetro exterior e 1,8 mm de espessura, segundo NP EN ISO 22391-2, com o preço incrementado em 30% relativamente a acessórios e peças especiais. | 8.1 | 1.47 | 11.91
mt37tmc413b |  |  | m | Material auxiliar para montagem e fixação das tubagens de polietileno resistente à temperatura (PE-RT), de 20 mm de diâmetro exterior. | 11 | 0.08 | 0.88
mt37tmc003bg |  |  | m | Tubo de polietileno resistente à temperatura (PE-RT), série 5, com camada intermédia de reforço, de 20 mm de diâmetro exterior e 2 mm de espessura, segundo NP EN ISO 22391-2, com o preço incrementado em 30% relativamente a acessórios e peças especiais. | 11 | 1.96 | 21.56
mt37avu022h |  |  | Ud | Válvula de esfera, de latão, de 20 mm de diâmetro. | 2 | 30.22 | 60.44
mt31gcg070a |  |  | Ud | Válvula de seccionamento para máquina de lavar roupa ou louça, para roscar, gama básica, de 1/2" de diâmetro. | 1 | 25.61 | 25.61
mo008 |  |  | h | Oficial de 1ª canalizador. | 3.725 | 23.31 | 86.83
mo107 |  |  | h | Ajudante de canalizador. | 3.725 | 22.09 | 82.29
|  |  | % | Custos directos complementares | 2 | 290.01 | 5.8
Custo de manutenção decenal: 32,54€ nos primeiros 10 anos. | [5 empty] | Total: | 295.81