## Folha 1
IFM020 | m | Tubagem para coluna montante.
Tubagem para coluna montante de abastecimento de água, colocada superficialmente e fixada ao paramento, desde o ramal de introdução até ao último piso do edifício, formada por tubo de aço galvanizado estirado sem soldadura, série M, de 2 1/2" DN 65 mm de diâmetro e 3,6 mm de espessura. Inclusive material auxiliar para montagem e fixação, acessórios e peças especiais.
Unitário |  | Ud | Descrição | Rend. | Preço unitário | Importância
mt08tag400h |  | Ud | Material auxiliar para montagem e fixação das tubagens de aço galvanizado, de 2 1/2" DN 65 mm. | 1 | 1.73 | 1.73
mt08tag015hd |  | m | Tubo de aço galvanizado estirado sem soldadura, série M, de 2 1/2" DN 65 mm de diâmetro e 3,6 mm de espessura, segundo NP EN 10255, com o preço incrementado em 15% relativamente a acessórios e peças especiais. | 1 | 39.77 | 39.77
mo008 |  | h | Oficial de 1ª canalizador. | 0.26 | 23.31 | 6.06
mo107 |  | h | Ajudante de canalizador. | 0.26 | 22.09 | 5.74
|  | % | Custos directos complementares | 2 | 53.3 | 1.07
Custo de manutenção decenal: 2,72€ nos primeiros 10 anos. |  |  |  |  | Total: | 54.37