## Folha 1
IFW010 | Ud | Válvula de corte.
Válvula de assento de polipropileno copolímero random (PP-R), "JIMTEN", de 25 mm de diâmetro, com volante.
Unitário |  | Ud | Descrição | Rend. | Preço unitário | Importância
mt37avj024b |  | Ud | Válvula de assento de polipropileno copolímero random (PP-R), "JIMTEN", de 25 mm de diâmetro, com volante. | 1 | 27.73 | 27.73
mt37www010 |  | Ud | Material auxiliar para instalações de abastecimento de água. | 1 | 1.4 | 1.4
mo008 |  | h | Oficial de 1ª canalizador. | 0.183 | 23.31 | 4.27
mo107 |  | h | Ajudante de canalizador. | 0.183 | 22.09 | 4.04
|  | % | Custos directos complementares | 2 | 37.44 | 0.75
Custo de manutenção decenal: 6,49€ nos primeiros 10 anos. |  |  |  |  | Total: | 38.19