## Folha 1
IHP114 | m | Tubagem de polipropileno copolímero random (PP-R), "JIMTEN".
Tubagem formada por tubo de polipropileno copolímero random (PP-R), de cor verde com 4 bandas de cor azul, SDR11, série 5, "JIMTEN", de 63 mm de diâmetro exterior e 5,8 mm de espessura. Instalação em superfície. Inclusive material auxiliar para montagem e fixação, acessórios e peças especiais.
Unitário |  | Ud | Descrição | Rend. | Preço unitário | Importância
mt37tpj400d |  | Ud | Material auxiliar para montagem e fixação das tubagens de polipropileno copolímero random (PP-R), SDR11, série 5, "JIMTEN", de 63 mm de diâmetro exterior. | 1 | 0.99 | 0.99
mt37tpj010adg |  | m | Tubo de polipropileno copolímero random (PP-R), de cor verde com 4 bandas de cor azul, SDR11, série 5, "JIMTEN", de 63 mm de diâmetro exterior e 5,8 mm de espessura, segundo NP EN ISO 15874-2, com o preço incrementado em 30% relativamente a acessórios e peças especiais. | 1 | 25.84 | 25.84
mo008 |  | h | Oficial de 1ª canalizador. | 0.09 | 23.31 | 2.1
mo107 |  | h | Ajudante de canalizador. | 0.09 | 22.09 | 1.99
|  | % | Custos directos complementares | 2 | 30.92 | 0.62
Custo de manutenção decenal: 1,58€ nos primeiros 10 anos. |  |  |  |  | Total: | 31.54