## Folha 1
IHV011 | m |  | Tubagem de policloreto de vinilo clorado (PVC-C), "JIMTEN".
Tubagem formada por tubo de policloreto de vinilo clorado (PVC-C), HTA "JIMTEN", de 32 mm de diâmetro exterior, PN=16 bar e 2,4 mm de espessura. Instalação encastrada. Inclusive material auxiliar para montagem e fixação, acessórios e peças especiais. O preço não inclui os trabalhos auxiliares de pedreiro para instalações.
Unitário |  | Ud |  | Descrição | Rend. | Preço unitário | Importância
mt37tvj400a |  | Ud |  | Material auxiliar para montagem e fixação das tubagens de policloreto de vinilo clorado (PVC-C), HTA "JIMTEN", de 32 mm de diâmetro exterior. | 0.4 | 0.9 | 0.36
mt37tvj010ag |  | m |  | Tubo de policloreto de vinilo clorado (PVC-C), HTA "JIMTEN", de 32 mm de diâmetro exterior, PN=16 bar e 2,4 mm de espessura, segundo EN ISO 15877-2, com o preço incrementado em 30% relativamente a acessórios e peças especiais. | 1 | 23.37 | 23.37
mo008 |  | h |  | Oficial de 1ª canalizador. | 0.06 | 23.31 | 1.4
mo107 |  | h |  | Ajudante de canalizador. | 0.06 | 22.09 | 1.33
|  | % |  | Custos directos complementares | 2 | 26.46 | 0.53
Custo de manutenção decenal: 1,35€ nos primeiros 10 anos. | [5 empty] | Total: | 26.99