## Folha 1
ISA010 | Ud | Sistema de elevação doméstico.
Estação de bombagem sanitária, para um máximo de dois lava-loiças e três electrodomésticos, modelo Ciclón LS "JIMTEN", de 41,3x27x18 mm, cor branca, com duas tomadas superiores de 40 mm de diâmetro e três tomadas laterais de 40 mm de diâmetro com válvula antirretorno e tubo de drenagem de 32 mm de diâmetro com válvula antirretorno de tipo clapeta, bomba submergível de 9 m³/h com impulsão 7 m.c.a. com potência nominal do motor de 0,39 kW, alimentação monofásica (230V/50Hz), nível sonoro 64 dB, instalação superficial. Inclusive acessórios, uniões e peças especiais para a instalação da electrobomba.
Unitário |  | Ud | Descrição | Rend. | Preço unitário | Importância
mt36ebj005a |  | Ud | Estação de bombagem sanitária, para um máximo de dois lava-loiças e três electrodomésticos, modelo Ciclón LS "JIMTEN", de 41,3x27x18 mm, cor branca, com duas tomadas superiores de 40 mm de diâmetro e três tomadas laterais de 40 mm de diâmetro com válvula antirretorno e tubo de drenagem de 32 mm de diâmetro com válvula antirretorno de tipo clapeta, bomba submergível de 9 m³/h com impulsão 7 m.c.a. com potência nominal do motor de 0,39 kW, alimentação monofásica (230V/50Hz), nível sonoro 64 dB, para instalar na superfície. | 1 | 693.25 | 693.25
mt37sve010e |  | Ud | Válvula de esfera de latão niquelado para enroscar de 1 1/4". | 1 | 16.78 | 16.78
mt36bom050A |  | m | Conduta de impulsão de águas residuais realizada com tubo de PVC para pressão de 12,5 atm, de 32 mm de diâmetro, com extremo abocardado, segundo NP EN 1452. | 2 | 1.75 | 3.5
mt36bom051A |  | Ud | Repercussão, por m de tubagem, de acessórios, uniões e peças especiais para tubo de PVC para pressão de 12,5 atm, de 32 mm de diâmetro. | 2 | 0.52 | 1.04
mo008 |  | h | Oficial de 1ª canalizador. | 0.35 | 23.31 | 8.16
|  | % | Custos directos complementares | 2 | 722.73 | 14.45
Custo de manutenção decenal: 1.032,05€ nos primeiros 10 anos. |  |  |  |  | Total: | 737.18