## Folha 1
ISA010 | Ud | Sistema de elevação doméstico.
Triturador e estação de bombagem sanitária, para uma sanita, um lavatório e um chuveiro, modelo Ciclón L "JIMTEN", de 53x30x25 mm, cor branca, com um manguito flexível de entrada para sanita de 110 mm de diâmetro e duas tomadas laterais de 40 mm de diâmetro e tubo de drenagem de 32 mm de diâmetro com válvula antirretorno de tipo clapeta, bomba submergível de 6 m³/h com lâminas e impulsão 6 m.c.a. com potência nominal do motor de 0,55 kW, alimentação monofásica (230V/50Hz), nível sonoro 72 dB, instalação superficial. Inclusive acessórios, uniões e peças especiais para a instalação da electrobomba.
Unitário |  | Ud | Descrição | Rend. | Preço unitário | Importância
mt36ebj010za |  | Ud | Triturador e estação de bombagem sanitária, para uma sanita, um lavatório e um chuveiro, modelo Ciclón L "JIMTEN", de 53x30x25 mm, cor branca, com um manguito flexível de entrada para sanita de 110 mm de diâmetro e duas tomadas laterais de 40 mm de diâmetro e tubo de drenagem de 32 mm de diâmetro com válvula antirretorno de tipo clapeta, bomba submergível de 6 m³/h com lâminas e impulsão 6 m.c.a. com potência nominal do motor de 0,55 kW, alimentação monofásica (230V/50Hz), nível sonoro 72 dB, para instalar na superfície. | 1 | 941.17 | 941.17
mt37sve010e |  | Ud | Válvula de esfera de latão niquelado para enroscar de 1 1/4". | 1 | 16.78 | 16.78
mt36bom050A |  | m | Conduta de impulsão de águas residuais realizada com tubo de PVC para pressão de 12,5 atm, de 32 mm de diâmetro, com extremo abocardado, segundo NP EN 1452. | 2 | 1.75 | 3.5
mt36bom051A |  | Ud | Repercussão, por m de tubagem, de acessórios, uniões e peças especiais para tubo de PVC para pressão de 12,5 atm, de 32 mm de diâmetro. | 2 | 0.52 | 1.04
mo008 |  | h | Oficial de 1ª canalizador. | 0.5 | 23.31 | 11.66
|  | % | Custos directos complementares | 2 | 974.15 | 19.48
Custo de manutenção decenal: 1.391,08€ nos primeiros 10 anos. |  |  |  |  | Total: | 993.63