## Folha 1
ISB011 | m |  | Tubo de queda no exterior do edifício para águas residuais e pluviais.
Tubo de queda exterior da rede de drenagem de águas residuais, formado por tubo de PVC, série B, de 32 mm de diâmetro e 3 mm de espessura; união colada com adesivo. Inclusive líquido de limpeza, adesivo para tubos e acessórios de PVC, material auxiliar para montagem e fixação, acessórios e peças especiais.
Unitário |  | Ud |  | Descrição | Rend. | Preço unitário | Importância
mt36tit400a |  | Ud |  | Material auxiliar para montagem e fixação das tubagens de PVC, série B, de 32 mm de diâmetro. | 1 | 0.2 | 0.2
mt36tit010ai |  | m |  | Tubo de PVC, série B, de 32 mm de diâmetro e 3 mm de espessura, segundo NP EN 1329-1, com o preço incrementado em 40% relativamente a acessórios e peças especiais. | 1 | 1.83 | 1.83
mt11var009 |  | l |  | Líquido de limpeza para colagem com adesivo de tubos e acessórios de PVC. | 0.016 | 37.6 | 0.6
mt11var010 |  | l |  | Cola para tubos e acessórios de PVC. | 0.008 | 47.92 | 0.38
mo008 |  | h |  | Oficial de 1ª canalizador. | 0.104 | 23.31 | 2.42
mo107 |  | h |  | Ajudante de canalizador. | 0.052 | 22.09 | 1.15
|  | % |  | Custos directos complementares | 2 | 6.58 | 0.13
Custo de manutenção decenal: 0,34€ nos primeiros 10 anos. | [5 empty] | Total: | 6.71