## Folha 1
ISB011 | m |  | Tubo de queda no exterior do edifício para águas residuais e pluviais.
Tubo de queda exterior da rede de drenagem de águas residuais, formado por tubo de PVC, série B, de 315 mm de diâmetro e 6,2 mm de espessura; união colada com adesivo. Inclusive líquido de limpeza, adesivo para tubos e acessórios de PVC, material auxiliar para montagem e fixação, acessórios e peças especiais.
Unitário |  | Ud |  | Descrição | Rend. | Preço unitário | Importância
mt36tit400l |  | Ud |  | Material auxiliar para montagem e fixação das tubagens de PVC, série B, de 315 mm de diâmetro. | 1 | 4.37 | 4.37
mt36tit010li |  | m |  | Tubo de PVC, série B, de 315 mm de diâmetro e 6,2 mm de espessura, segundo NP EN 1329-1, com o preço incrementado em 40% relativamente a acessórios e peças especiais. | 1 | 40.76 | 40.76
mt11var009 |  | l |  | Líquido de limpeza para colagem com adesivo de tubos e acessórios de PVC. | 0.122 | 37.6 | 4.59
mt11var010 |  | l |  | Cola para tubos e acessórios de PVC. | 0.061 | 47.92 | 2.92
mo008 |  | h |  | Oficial de 1ª canalizador. | 0.39 | 23.31 | 9.09
mo107 |  | h |  | Ajudante de canalizador. | 0.195 | 22.09 | 4.31
|  | % |  | Custos directos complementares | 2 | 66.04 | 1.32
Custo de manutenção decenal: 3,37€ nos primeiros 10 anos. | [5 empty] | Total: | 67.36