## Folha 1
ISB011 | m |  | Tubo de queda no exterior do edifício para águas residuais e pluviais.
Tubo de queda exterior com resistência ao fogo da rede de drenagem de águas residuais, formado por tubo de PVC, de 110 mm de diâmetro e 3,2 mm de espessura; união colada com adesivo. Inclusive líquido de limpeza, adesivo para tubos e acessórios de PVC, material auxiliar para montagem e fixação, acessórios e peças especiais.
Unitário |  | Ud |  | Descrição | Rend. | Preço unitário | Importância
mt36tiq011g |  | Ud |  | Material auxiliar para montagem e fixação das tubagens multicamada de PVC, de 110 mm de diâmetro e 3 m de comprimento nominal. | 1 | 0.52 | 0.52
mt36tiq010gi |  | m |  | Tubo multicamada de PVC, segundo NP EN 1453-1, resistente ao fogo (reacção ao fogo classe B-s1, d0 segundo NP EN 13501-1), de 110 mm de diâmetro e 3,2 mm de espessura, cor cinzento RAL 7037, 3 m de comprimento nominal, com embocadura, junta colada, com o preço incrementado em 40% relativamente a acessórios e peças especiais. | 1 | 14.49 | 14.49
mt36tiq012a |  | l |  | Líquido de limpeza para colagem com adesivo de tubos e acessórios de PVC. | 0.032 | 36.66 | 1.17
mt36tiq013a |  | kg |  | Cola para tubos e acessórios de PVC. | 0.016 | 46.72 | 0.75
mo008 |  | h |  | Oficial de 1ª canalizador. | 0.195 | 23.31 | 4.55
mo107 |  | h |  | Ajudante de canalizador. | 0.098 | 22.09 | 2.16
|  | % |  | Custos directos complementares | 2 | 23.64 | 0.47
Custo de manutenção decenal: 1,21€ nos primeiros 10 anos. | [5 empty] | Total: | 24.11