## Folha 1
ISB011 | m |  | Tubo de queda no exterior do edifício para águas residuais e pluviais.
Tubo de queda exterior insonorizado da rede de drenagem de águas residuais, formado por tubo de polipropileno, de 50 mm de diâmetro e 1,8 mm de espessura; união à pressão com junta elástica. Inclusive, material auxiliar para montagem e fixação, acessórios e peças especiais.
Unitário |  | Ud |  | Descrição | Rend. | Preço unitário | Importância
mt36tip410c |  | Ud |  | Material auxiliar para montagem e fixação das tubagens de polipropileno com nível de insonorização médio, de 50 mm de diâmetro. | 1 | 0.28 | 0.28
mt36tip110cj |  | m |  | Tubo de polipropileno com nível de insonorização médio, de 50 mm de diâmetro e 1,8 mm de espessura, cor azul, com extremo abocardado e junta elástica, segundo EN 1451-1, com o preço incrementado em 45% relativamente a acessórios e peças especiais. | 1 | 8.03 | 8.03
mo008 |  | h |  | Oficial de 1ª canalizador. | 0.312 | 23.31 | 7.27
mo107 |  | h |  | Ajudante de canalizador. | 0.254 | 22.09 | 5.61
|  | % |  | Custos directos complementares | 2 | 21.19 | 0.42
Custo de manutenção decenal: 1,08€ nos primeiros 10 anos. | [5 empty] | Total: | 21.61