## Folha 1
ISB011 | m |  | Tubo de queda no exterior do edifício para águas residuais e pluviais.
Tubo de queda exterior insonorizado da rede de drenagem de águas residuais, formado por tubo de polipropileno, de 110 mm de diâmetro e 3,4 mm de espessura; união à pressão com junta elástica. Inclusive, material auxiliar para montagem e fixação, acessórios e peças especiais.
Unitário |  | Ud |  | Descrição | Rend. | Preço unitário | Importância
mt36tip410f |  | Ud |  | Material auxiliar para montagem e fixação das tubagens de polipropileno com nível de insonorização médio, de 110 mm de diâmetro. | 1 | 0.7 | 0.7
mt36tip110fj |  | m |  | Tubo de polipropileno com nível de insonorização médio, de 110 mm de diâmetro e 3,4 mm de espessura, cor azul, com extremo abocardado e junta elástica, segundo EN 1451-1, com o preço incrementado em 45% relativamente a acessórios e peças especiais. | 1 | 20.26 | 20.26
mo008 |  | h |  | Oficial de 1ª canalizador. | 0.39 | 23.31 | 9.09
mo107 |  | h |  | Ajudante de canalizador. | 0.293 | 22.09 | 6.47
|  | % |  | Custos directos complementares | 2 | 36.52 | 0.73
Custo de manutenção decenal: 1,86€ nos primeiros 10 anos. | [5 empty] | Total: | 37.25