## Folha 1
ISB011 | m |  | Tubo de queda no exterior do edifício para águas residuais e pluviais.
Tubo de queda exterior insonorizado e com resistência ao fogo da rede de drenagem de águas residuais, formado por tubo de PVC, de 110 mm de diâmetro e 3,2 mm de espessura; união à pressão com junta elástica. Inclusive, material auxiliar para montagem e fixação, acessórios e peças especiais.
Unitário |  | Ud |  | Descrição | Rend. | Preço unitário | Importância
mt36tiq051f |  | Ud |  | Material auxiliar para montagem e fixação das tubagens multicamada de PVC, insonorizado, de 110 mm de diâmetro e 3 m de comprimento nominal. | 1 | 0.92 | 0.92
mt36tiq050fi |  | m |  | Tubo multicamada de PVC, segundo NP EN 1453-1, insonorizado e resistente ao fogo (reacção ao fogo classe B-s1, d0 segundo NP EN 13501-1), de 110 mm de diâmetro e 3,2 mm de espessura, 3 m de comprimento nominal, com embocadura, união à pressão com junta elástica, com o preço incrementado em 40% relativamente a acessórios e peças especiais. | 1 | 25.7 | 25.7
mo008 |  | h |  | Oficial de 1ª canalizador. | 0.455 | 23.31 | 10.61
mo107 |  | h |  | Ajudante de canalizador. | 0.358 | 22.09 | 7.91
|  | % |  | Custos directos complementares | 2 | 45.14 | 0.9
Custo de manutenção decenal: 2,30€ nos primeiros 10 anos. | [5 empty] | Total: | 46.04