## Folha 1
ISB011 | m |  | Tubo de queda no exterior do edifício para águas residuais e pluviais.
Tubo de queda exterior insonorizado e com resistência ao fogo da rede de drenagem de águas residuais, formado por tubo de ferro fundido cinzento, de 100 mm de diâmetro e 3,5 mm de espessura; união com manguito metálico com junta elástica de borracha. Inclusive, material auxiliar para montagem e fixação, acessórios e peças especiais.
Unitário |  | Ud |  | Descrição |  | Rend. |  | Preço unitário | Importância
mt36tfg400d |  | Ud |  | Material auxiliar para montagem e fixação das tubagens de ferro fundido cinzento, de 100 mm de diâmetro. |  | 1 |  | 12.55 | 12.55
mt36tfg010di |  | m |  | Tubo de ferro fundido cinzento, de 100 mm de diâmetro e 3,5 mm de espessura, segundo EN 877, com o preço incrementado em 40% relativamente a acessórios e peças especiais. |  | 1 |  | 117.12 | 117.12
mo008 |  | h |  | Oficial de 1ª canalizador. |  | 0.436 |  | 23.31 | 10.16
mo107 |  | h |  | Ajudante de canalizador. |  | 0.348 |  | 22.09 | 7.69
|  | % |  | Custos directos complementares |  | 2 |  | 147.52 | 2.95
Custo de manutenção decenal: 7,52€ nos primeiros 10 anos. | [7 empty] | Total: | 150.47
Referência e título da norma |  |  |  |  | Aplicabilidade(a) |  | Obrigatoriedade(b) |  |  | Sistema(c)
EN 877:1999 |  |  |  |  | 112008 |  | 192009 |  |  | 4
Tubos e ligações de ferro fundido, seus conjuntos e acessór ios destinados à evacuação da água dos edifícios — Prescrições, métodos de ensaio e garantia da qualidade
EN 877:1999/A1:2006 |  |  |  |  | 112008 |  | 192009
EN 877:1999/A1:2006/AC:2008 |  |  |  |  | 112009 |  | 112009
(a) Data de entrada em aplicação da norma harmonizada
(b) Data final do período de coexistência
(c) Sistema de avaliação e verificação da regularidade do desempenho