## Folha 1
ISB040 | m | Tubagem para ventilação primária.
Tubagem para ventilação primária da rede de drenagem de águas, formada por tubo de PVC, de 125 mm de diâmetro e 1,6 mm de espessura; união colada com adesivo. Inclusive líquido de limpeza, adesivo para tubos e acessórios de PVC, material auxiliar para montagem e fixação, acessórios e peças especiais.
Unitário |  | Ud | Descrição | Rend. | Preço unitário | Importância
mt36tvg400g |  | Ud | Material auxiliar para montagem e fixação das tubagens de PVC, de 125 mm de diâmetro. | 1 | 0.54 | 0.54
mt36tvg010gg |  | m | Tubo de PVC, de 125 mm de diâmetro e 1,6 mm de espessura, com o preço incrementado em 30% relativamente a acessórios e peças especiais. | 1 | 4.64 | 4.64
mt11var009 |  | l | Líquido de limpeza para colagem com adesivo de tubos e acessórios de PVC. | 0.035 | 37.6 | 1.32
mt11var010 |  | l | Cola para tubos e acessórios de PVC. | 0.017 | 47.92 | 0.81
mo008 |  | h | Oficial de 1ª canalizador. | 0.119 | 23.31 | 2.77
mo107 |  | h | Ajudante de canalizador. | 0.06 | 22.09 | 1.33
|  | % | Custos directos complementares | 2 | 11.41 | 0.23
Custo de manutenção decenal: 0,58€ nos primeiros 10 anos. |  |  |  |  | Total: | 11.64