## Folha 1
ISC010 | m | Caleira à vista de peças pré-formadas.
Caleira circular de aço galvanizado, de desenvolvimento 250 mm, para recolha de águas, formada por peças pré-formadas, fixadas com suportes galvanizados colocados cada 50 cm, com uma pendente mínima de 0,5%. Inclusive suportes, esquinas, tampas, remates finais, peças de ligação a tubos de queda e peças especiais.
Unitário |  | Ud | Descrição | Rend. | Preço unitário | Importância
mt36csg010ag |  | m | Caleira circular de aço galvanizado, de desenvolvimento 250 mm, segundo EN 612, com o preço incrementado em 30% relativamente a suportes, esquinas, tampas, remates finais, peças de ligação a tubos de queda e peças especiais. | 1.1 | 8.42 | 9.26
mo008 |  | h | Oficial de 1ª canalizador. | 0.268 | 23.31 | 6.25
mo107 |  | h | Ajudante de canalizador. | 0.268 | 22.09 | 5.92
|  | % | Custos directos complementares | 2 | 21.43 | 0.43
Custo de manutenção decenal: 1,75€ nos primeiros 10 anos. |  |  |  |  | Total: | 21.86