## Folha 1
ISC010 | m | Caleira à vista de peças pré-formadas.
Caleira circular de cobre, de desenvolvimento 280 mm e 0,60 mm de espessura, para recolha de águas, formada por peças pré-formadas, fixadas com suportes especiais colocados cada 50 cm, com uma pendente mínima de 0,5%. Inclusive suportes, esquinas, tampas, remates finais, peças de ligação a tubos de queda e peças especiais.
Unitário |  | Ud | Descrição | Rend. | Preço unitário | Importância
mt36ccr010ag |  | m | Caleira circular de cobre, de desenvolvimento 280 mm e 0,60 mm de espessura, segundo DIN EN 612, com o preço incrementado em 30% relativamente a suportes, esquinas, tampas, remates finais, peças de ligação a tubos de queda e peças especiais. | 1.1 | 23.08 | 25.39
mo008 |  | h | Oficial de 1ª canalizador. | 0.324 | 23.31 | 7.55
mo107 |  | h | Ajudante de canalizador. | 0.324 | 22.09 | 7.16
|  | % | Custos directos complementares | 2 | 40.1 | 0.8
Custo de manutenção decenal: 3,27€ nos primeiros 10 anos. |  |  |  |  | Total: | 40.9