## Folha 1
ISC010 | m | Caleira à vista de peças pré-formadas.
Caleira circular de zincotitânio, natural, de desenvolvimento 280 mm, 0,65 mm de espessura e dobragem de remate, para recolha de águas, formada por peças pré-formadas, fixadas com suportes especiais colocados cada 50 cm, com uma pendente mínima de 0,5%. Inclusive suportes, esquinas, tampas, remates finais, peças de ligação a tubos de queda e peças especiais.
Unitário |  | Ud | Descrição | Rend. | Preço unitário | Importância
mt36czr010ag |  | m | Caleira circular de zincotitânio, natural, de desenvolvimento 280 mm, 0,65 mm de espessura e dobragem de remate, segundo EN 988, com o preço incrementado em 30% relativamente a suportes, esquinas, tampas, remates finais, peças de ligação a tubos de queda e peças especiais. | 1.1 | 14.07 | 15.48
mo008 |  | h | Oficial de 1ª canalizador. | 0.311 | 23.31 | 7.25
mo107 |  | h | Ajudante de canalizador. | 0.311 | 22.09 | 6.87
|  | % | Custos directos complementares | 2 | 29.6 | 0.59
Custo de manutenção decenal: 2,42€ nos primeiros 10 anos. |  |  |  |  | Total: | 30.19