## Folha 1
ISC010 | m | Caleira à vista de peças pré-formadas.
Caleira circular de alumínio lacado, de desenvolvimento 250 mm, de 0,68 mm de espessura, para recolha de águas, formada por peças pré-formadas, fixadas com suportes especiais colocados cada 50 cm, com uma pendente mínima de 0,5%. Inclusive suportes, esquinas, tampas, remates finais, peças de ligação a tubos de queda e peças especiais.
Unitário |  | Ud | Descrição | Rend. | Preço unitário | Importância
mt36cal010ag |  | m | Caleira circular de alumínio lacado, de desenvolvimento 250 mm e 0,68 mm de espessura, com o preço incrementado em 30% relativamente a suportes, esquinas, tampas, remates finais, peças de ligação a tubos de queda e peças especiais. | 1.1 | 16.23 | 17.85
mo008 |  | h | Oficial de 1ª canalizador. | 0.28 | 23.31 | 6.53
mo107 |  | h | Ajudante de canalizador. | 0.28 | 22.09 | 6.19
|  | % | Custos directos complementares | 2 | 30.57 | 0.61
Custo de manutenção decenal: 2,49€ nos primeiros 10 anos. |  |  |  |  | Total: | 31.18