## Folha 1
ISD004 | m |  | Ramal de descarga, colocado superficialmente.
Ramal de descarga, colocado superficialmente, de PVC, série B, de 40 mm de diâmetro, união colada com adesivo.
Unitário |  | Ud |  | Descrição | Rend. | Preço unitário | Importância
mt36tit400b |  | Ud |  | Material auxiliar para montagem e fixação das tubagens de PVC, série B, de 40 mm de diâmetro. | 1 | 0.25 | 0.25
mt36tit010bc |  | m |  | Tubo de PVC, série B, de 40 mm de diâmetro e 3 mm de espessura, segundo NP EN 1329-1, com o preço incrementado em 10% relativamente a acessórios e peças especiais. | 1.05 | 1.83 | 1.92
mt11var009 |  | l |  | Líquido de limpeza para colagem com adesivo de tubos e acessórios de PVC. | 0.023 | 37.6 | 0.86
mt11var010 |  | l |  | Cola para tubos e acessórios de PVC. | 0.011 | 47.92 | 0.53
mo008 |  | h |  | Oficial de 1ª canalizador. | 0.08 | 23.31 | 1.86
mo107 |  | h |  | Ajudante de canalizador. | 0.04 | 22.09 | 0.88
|  | % |  | Custos directos complementares | 2 | 6.3 | 0.13
Custo de manutenção decenal: 0,32€ nos primeiros 10 anos. | [5 empty] | Total: | 6.43