## Folha 1
ISD004 | m |  | Ramal de descarga, colocado superficialmente.
Ramal de descarga, colocado superficialmente, de PVC, série B, de 90 mm de diâmetro, união colada com adesivo.
Unitário |  | Ud |  | Descrição | Rend. | Preço unitário | Importância
mt36tit400f |  | Ud |  | Material auxiliar para montagem e fixação das tubagens de PVC, série B, de 90 mm de diâmetro. | 1 | 0.34 | 0.34
mt36tit010fc |  | m |  | Tubo de PVC, série B, de 90 mm de diâmetro e 3,2 mm de espessura, segundo NP EN 1329-1, com o preço incrementado em 10% relativamente a acessórios e peças especiais. | 1.05 | 4.08 | 4.28
mt11var009 |  | l |  | Líquido de limpeza para colagem com adesivo de tubos e acessórios de PVC. | 0.035 | 37.6 | 1.32
mt11var010 |  | l |  | Cola para tubos e acessórios de PVC. | 0.018 | 47.92 | 0.86
mo008 |  | h |  | Oficial de 1ª canalizador. | 0.12 | 23.31 | 2.8
mo107 |  | h |  | Ajudante de canalizador. | 0.06 | 22.09 | 1.33
|  | % |  | Custos directos complementares | 2 | 10.93 | 0.22
Custo de manutenção decenal: 0,56€ nos primeiros 10 anos. | [5 empty] | Total: | 11.15