## Folha 1
ISD004 | m |  | Ramal de descarga, colocado superficialmente.
Ramal de descarga, com resistência ao fogo, colocado superficialmente, de PVC, multicamada, de 40 mm de diâmetro, união colada com adesivo.
Unitário |  | Ud |  | Descrição | Rend. | Preço unitário | Importância
mt36tiq011b |  | Ud |  | Material auxiliar para montagem e fixação das tubagens multicamada de PVC, de 40 mm de diâmetro e 5 m de comprimento nominal. | 1 | 0.18 | 0.18
mt36tiq010bc |  | m |  | Tubo multicamada de PVC, segundo NP EN 1453-1, resistente ao fogo (reacção ao fogo classe B-s1, d0 segundo NP EN 13501-1), de 40 mm de diâmetro e 3 mm de espessura, cor cinzento RAL 7037, 5 m de comprimento nominal, junta colada, com o preço incrementado em 10% relativamente a acessórios e peças especiais. | 1.05 | 3.93 | 4.13
mt36tiq012a |  | l |  | Líquido de limpeza para colagem com adesivo de tubos e acessórios de PVC. | 0.023 | 36.66 | 0.84
mt36tiq013a |  | kg |  | Cola para tubos e acessórios de PVC. | 0.011 | 46.72 | 0.51
mo008 |  | h |  | Oficial de 1ª canalizador. | 0.08 | 23.31 | 1.86
mo107 |  | h |  | Ajudante de canalizador. | 0.04 | 22.09 | 0.88
|  | % |  | Custos directos complementares | 2 | 8.4 | 0.17
Custo de manutenção decenal: 0,43€ nos primeiros 10 anos. | [5 empty] | Total: | 8.57