## Folha 1
ISD004 | m |  | Ramal de descarga, colocado superficialmente.
Ramal de descarga, insonorizado, colocado superficialmente, de polipropileno, de 125 mm de diâmetro, união com junta elástica.
Unitário |  | Ud |  | Descrição | Rend. | Preço unitário | Importância
mt36tip410g |  | Ud |  | Material auxiliar para montagem e fixação das tubagens de polipropileno com nível de insonorização médio, de 125 mm de diâmetro. | 1 | 0.96 | 0.96
mt36tip110gd |  | m |  | Tubo de polipropileno com nível de insonorização médio, de 125 mm de diâmetro e 3,9 mm de espessura, cor azul, com extremo abocardado e junta elástica, segundo EN 1451-1, com o preço incrementado em 15% relativamente a acessórios e peças especiais. | 1.05 | 21.97 | 23.07
mo008 |  | h |  | Oficial de 1ª canalizador. | 0.17 | 23.31 | 3.96
mo107 |  | h |  | Ajudante de canalizador. | 0.085 | 22.09 | 1.88
|  | % |  | Custos directos complementares | 2 | 29.87 | 0.6
Custo de manutenção decenal: 1,52€ nos primeiros 10 anos. | [5 empty] | Total: | 30.47