## Folha 1
ISD010 | Ud | Calha de drenagem para chuveiro executado "in situ".
Calha de drenagem de aço inoxidável de 50 mm de largura e 350 mm de comprimento, série Linnum, modelo S-750 "JIMTEN", com sifão extraível e válvula de arejamento de ABS de saída orientável 45° de polipropileno de 40 mm de diâmetro e 95 mm de altura, e grelha e aro de aço inoxidável modelo S-753 Elegance, para drenagem de chuveiro executado "in situ".
Unitário |  |  | Ud | Descrição | Rend. | Preço unitário | Importância
mt15rej030Amcq |  |  | Ud | Calha de drenagem de aço inoxidável de 50 mm de largura e 350 mm de comprimento, série Linnum, modelo S-750 "JIMTEN", com sifão extraível e válvula de arejamento de ABS de saída orientável 45° de polipropileno de 40 mm de diâmetro e 95 mm de altura, e grelha e aro de aço inoxidável modelo S-753 Elegance, para chuveiro executado "in situ". | 1 | 340.59 | 340.59
mo008 |  |  | h | Oficial de 1ª canalizador. | 0.15 | 23.31 | 3.5
mo107 |  |  | h | Ajudante de canalizador. | 0.075 | 22.09 | 1.66
|  |  | % | Custos directos complementares | 2 | 345.75 | 6.92
[6 empty] | Total: | 352.67