## Folha 1
ISD020 | Ud |  | Rede de ramais de descarga para WC de serviço.
Rede de ramais de descarga, para WC de serviço com capacidade para: sanita, lavatório simples, realizada com tubo de PVC, série B.
Unitário |  | Ud |  | Descrição | Rend. | Preço unitário | Importância
mt36tit010bc |  | m |  | Tubo de PVC, série B, de 40 mm de diâmetro e 3 mm de espessura, segundo NP EN 1329-1, com o preço incrementado em 10% relativamente a acessórios e peças especiais. | 2.12 | 1.83 | 3.88
mt36tit010fc |  | m |  | Tubo de PVC, série B, de 90 mm de diâmetro e 3,2 mm de espessura, segundo NP EN 1329-1, com o preço incrementado em 10% relativamente a acessórios e peças especiais. | 2.125 | 4.08 | 8.67
mt11var009 |  | l |  | Líquido de limpeza para colagem com adesivo de tubos e acessórios de PVC. | 0.276 | 37.6 | 10.38
mt11var010 |  | l |  | Cola para tubos e acessórios de PVC. | 0.138 | 47.92 | 6.61
mt36bsj010jd |  | Ud |  | Sifão de pavimento de PVC, modelo S-187 "JIMTEN", de 110 mm de diâmetro, com cinco entradas de 50 mm de diâmetro e uma saída de 50 mm de diâmetro, com tampa quadrada com sumidouro de aço inoxidável. | 1 | 48.17 | 48.17
mt36tit010ca |  | m |  | Tubo de PVC, série B, de 50 mm de diâmetro e 3 mm de espessura, segundo NP EN 1329-1. | 1 | 2.12 | 2.12
mo008 |  | h |  | Oficial de 1ª canalizador. | 5.175 | 23.31 | 120.63
mo107 |  | h |  | Ajudante de canalizador. | 2.588 | 22.09 | 57.17
|  | % |  | Custos directos complementares | 2 | 257.63 | 5.15
Custo de manutenção decenal: 21,02€ nos primeiros 10 anos. | [5 empty] | Total: | 262.78