## Folha 1
ISD022 | Ud |  | Rede de ramais de descarga para cozinha.
Rede de ramais de descarga insonorizada e com resistência ao fogo, para cozinha com capacidade para: lava-loiças, realizada com tubo de PVC, multicamada.
Unitário |  | Ud |  | Descrição | Rend. | Preço unitário | Importância
mt36tiq050cc |  | m |  | Tubo multicamada de PVC, segundo NP EN 1453-1, insonorizado e resistente ao fogo (reacção ao fogo classe B-s1, d0 segundo NP EN 13501-1), de 50 mm de diâmetro e 3 mm de espessura, 5 m de comprimento nominal, união colada com adesivo, com o preço incrementado em 10% relativamente a acessórios e peças especiais. | 1.32 | 8.69 | 11.47
mt36tiq012a |  | l |  | Líquido de limpeza para colagem com adesivo de tubos e acessórios de PVC. | 0.083 | 36.66 | 3.04
mt36tiq013a |  | kg |  | Cola para tubos e acessórios de PVC. | 0.041 | 46.72 | 1.92
mt36tie010fd |  | m |  | Tubo de PVC, série B, de 110 mm de diâmetro e 3,2 mm de espessura, com extremo abocardado, segundo NP EN 1329-1, com o preço incrementado em 15% relativamente a acessórios e peças especiais. | 0.7 | 6.14 | 4.3
mt36bsj010ga |  | Ud |  | Sifão de pavimento de PVC, modelo S-153 "JIMTEN", de 110 mm de diâmetro, com cinco entradas de 40 mm de diâmetro e uma saída de 50 mm de diâmetro, com tampa cega de aço inoxidável. | 1 | 19.06 | 19.06
mt36tiq050ca |  | m |  | Tubo multicamada de PVC, segundo NP EN 1453-1, insonorizado e resistente ao fogo (reacção ao fogo classe B-s1, d0 segundo NP EN 13501-1), de 50 mm de diâmetro e 3 mm de espessura, 5 m de comprimento nominal, união colada com adesivo. | 1 | 7.9 | 7.9
mo008 |  | h |  | Oficial de 1ª canalizador. | 2.05 | 23.31 | 47.79
mo107 |  | h |  | Ajudante de canalizador. | 1.025 | 22.09 | 22.64
|  | % |  | Custos directos complementares | 2 | 118.12 | 2.36
Custo de manutenção decenal: 9,64€ nos primeiros 10 anos. | [5 empty] | Total: | 120.48