## Folha 1
ISD022 | Ud |  | Rede de ramais de descarga para cozinha.
Rede de ramais de descarga insonorizada, para cozinha com capacidade para: lava-loiças, tomada de descarga para máquina de lavar louça, realizada com tubo de polipropileno com carga mineral "JIMTEN".
Unitário |  | Ud |  | Descrição | Rend. | Preço unitário | Importância
mt36tpj010jd |  | m |  | Tubo de polipropileno com carga mineral, insonorizado, dBlue "JIMTEN", de 50 mm de diâmetro e 1,8 mm de espessura, com extremo abocardado e junta elástica, com o preço incrementado em 15% relativamente a acessórios e peças especiais. | 3.44 | 6.56 | 22.57
mt30del010a |  | Ud |  | Ponto de escoamento para electrodoméstico, com ligação mista macho de PVC, de 40 mm de diâmetro. | 1 | 2.82 | 2.82
mt36tie010fd |  | m |  | Tubo de PVC, série B, de 110 mm de diâmetro e 3,2 mm de espessura, com extremo abocardado, segundo NP EN 1329-1, com o preço incrementado em 15% relativamente a acessórios e peças especiais. | 0.7 | 6.14 | 4.3
mt36bsj010ga |  | Ud |  | Sifão de pavimento de PVC, modelo S-153 "JIMTEN", de 110 mm de diâmetro, com cinco entradas de 40 mm de diâmetro e uma saída de 50 mm de diâmetro, com tampa cega de aço inoxidável. | 1 | 19.06 | 19.06
mt36tpj010ja |  | m |  | Tubo de polipropileno com carga mineral, insonorizado, dBlue "JIMTEN", de 50 mm de diâmetro e 1,8 mm de espessura, com extremo abocardado e junta elástica. | 1 | 5.7 | 5.7
mo008 |  | h |  | Oficial de 1ª canalizador. | 4.7 | 23.31 | 109.56
mo107 |  | h |  | Ajudante de canalizador. | 2.35 | 22.09 | 51.91
|  | % |  | Custos directos complementares | 2 | 215.92 | 4.32
Custo de manutenção decenal: 17,62€ nos primeiros 10 anos. | [5 empty] | Total: | 220.24