## Folha 1
ISD022 | Ud |  | Rede de ramais de descarga para cozinha.
Rede de ramais de descarga insonorizada, para cozinha com capacidade para: lava-loiças, tomada de descarga para máquina de lavar louça, realizada com tubo de polipropileno com nível de insonorização médio.
Unitário |  | Ud |  | Descrição | Rend. | Preço unitário | Importância
mt36tip110cd |  | m |  | Tubo de polipropileno com nível de insonorização médio, de 50 mm de diâmetro e 1,8 mm de espessura, cor azul, com extremo abocardado e junta elástica, segundo EN 1451-1, com o preço incrementado em 15% relativamente a acessórios e peças especiais. | 4.3 | 6.37 | 27.39
mt30del010a |  | Ud |  | Ponto de escoamento para electrodoméstico, com ligação mista macho de PVC, de 40 mm de diâmetro. | 1 | 2.82 | 2.82
mo008 |  | h |  | Oficial de 1ª canalizador. | 4.3 | 23.31 | 100.23
mo107 |  | h |  | Ajudante de canalizador. | 2.15 | 22.09 | 47.49
|  | % |  | Custos directos complementares | 2 | 177.93 | 3.56
Custo de manutenção decenal: 14,52€ nos primeiros 10 anos. | [5 empty] | Total: | 181.49