## Folha 1
ISD022 | Ud |  | Rede de ramais de descarga para cozinha.
Rede de ramais de descarga insonorizada e com resistência ao fogo, para cozinha com capacidade para: lava-loiças, tomada de descarga para máquina de lavar louça, realizada com tubo de polipropileno, insonorizado e resistente ao fogo.
Unitário |  | Ud |  | Descrição | Rend. | Preço unitário | Importância
mt36tip210bd |  | m |  | Tubo de polipropileno, insonorizado e resistente ao fogo, de 50 mm de diâmetro e 1,8 mm de espessura, com extremo abocardado e junta elástica, segundo EN 1451-1, com o preço incrementado em 15% relativamente a acessórios e peças especiais. | 3.44 | 6.35 | 21.84
mt30del010a |  | Ud |  | Ponto de escoamento para electrodoméstico, com ligação mista macho de PVC, de 40 mm de diâmetro. | 1 | 2.82 | 2.82
mt36tiq050fd |  | m |  | Tubo multicamada de PVC, segundo NP EN 1453-1, insonorizado e resistente ao fogo (reacção ao fogo classe B-s1, d0 segundo NP EN 13501-1), de 110 mm de diâmetro e 3,2 mm de espessura, 3 m de comprimento nominal, com embocadura, união à pressão com junta elástica, com o preço incrementado em 15% relativamente a acessórios e peças especiais. | 0.7 | 21.11 | 14.78
mt36bsq015a |  | Ud |  | Sifão de pavimento de PVC, insonorizado, de 110 mm de diâmetro, com cinco entradas de 40 mm de diâmetro e uma saída de 50 mm de diâmetro, com tampa cega de aço inoxidável. | 1 | 25.14 | 25.14
mt36tip210ba |  | m |  | Tubo de polipropileno, insonorizado e resistente ao fogo, de 50 mm de diâmetro e 1,8 mm de espessura, com extremo abocardado e junta elástica, segundo EN 1451-1. | 1 | 5.52 | 5.52
mo008 |  | h |  | Oficial de 1ª canalizador. | 4.7 | 23.31 | 109.56
mo107 |  | h |  | Ajudante de canalizador. | 2.35 | 22.09 | 51.91
|  | % |  | Custos directos complementares | 2 | 231.57 | 4.63
Custo de manutenção decenal: 18,90€ nos primeiros 10 anos. | [5 empty] | Total: | 236.2