## Folha 1
ISD022 | Ud |  | Rede de ramais de descarga para cozinha.
Rede de ramais de descarga, para cozinha com capacidade para: lava-loiças, tomada de descarga para máquina de lavar louça, realizada com tubo de polipropileno.
Unitário |  | Ud |  | Descrição | Rend. | Preço unitário | Importância
mt36tip010bd |  | m |  | Tubo de polipropileno, de 50 mm de diâmetro e 1,8 mm de espessura, com extremo abocardado e junta elástica, segundo EN 1451-1, com o preço incrementado em 15% relativamente a acessórios e peças especiais. | 3.44 | 5.55 | 19.09
mt30del010a |  | Ud |  | Ponto de escoamento para electrodoméstico, com ligação mista macho de PVC, de 40 mm de diâmetro. | 1 | 2.82 | 2.82
mt36abn015a |  | Ud |  | Tubo multicamada de polipropileno, insonorizado e resistente ao fogo (reacção ao fogo classe B-s1, d0 segundo NP EN 13501-1), livre de halogéneos, de 110 mm de diâmetro e 500 mm de comprimento, segundo EN 1451-1, para prolongamento de sifão de pavimento. | 1 | 11.58 | 11.58
mt36abn200a |  | Ud |  | Sifão de pavimento de polipropileno, de cor azul, de 110 mm de diâmetro, com três entradas de 40 mm de diâmetro e uma saída de 50 mm de diâmetro. | 1 | 10.87 | 10.87
mt36abn202a |  | Ud |  | Tampa cega de aço inoxidável, para sifão de pavimento de 110 mm de diâmetro. | 1 | 5.68 | 5.68
mt36bop012a |  | Ud |  | União de dilatação de polipropileno para prolongamento de sifão de pavimento, de 40 mm de diâmetro, com junta elástica, segundo EN 1451-1. | 4 | 2.25 | 9
mt36bop012b |  | Ud |  | União de dilatação de polipropileno para prolongamento de sifão de pavimento, de 50 mm de diâmetro, com junta elástica, segundo EN 1451-1. | 1 | 2.34 | 2.34
mt36tip010ba |  | m |  | Tubo de polipropileno, de 50 mm de diâmetro e 1,8 mm de espessura, com extremo abocardado e junta elástica, segundo EN 1451-1. | 1 | 4.83 | 4.83
mo008 |  | h |  | Oficial de 1ª canalizador. | 4.7 | 23.31 | 109.56
mo107 |  | h |  | Ajudante de canalizador. | 2.35 | 22.09 | 51.91
|  | % |  | Custos directos complementares | 2 | 227.68 | 4.55
Custo de manutenção decenal: 18,58€ nos primeiros 10 anos. | [5 empty] | Total: | 232.23